## Kurzanleitung
Kurzanleitung
zum Schlagflügelprogramm
Anwendungsbereich
Zur Berechnung der Schlagflügeldaten wird die quasistationäre, numerische Flügelstreifen-Methode angewendet. Sie gilt für den schnellen Vorwärtsflug mit relativ kleiner Schlagfrequenz (wie große Vögel im Reiseflug).
Das Programm basiert weitgehend auf Gleichungen aus dem Handbuch "Wie Ornithopter fliegen" und eignet sich insbesondere zur Berechnung der Verwindung von profilierten, rechteckigen Schlagflügeln bei vorgegebener Bewegung. Dabei werden die Flügelwerte im Gleitflug und beim Auf- und Abschlag in Schlagmitte ermittelt.
Gleichzeitig lassen sich mit dem Programm in grober Näherung auch Auftrieb, Schub und Leistungsbedarf beim Kraftflug ermitteln. Der zeitliche Schlagbewegungsablauf wird dabei sinusförmig angenommen, mit gleichen Taktzeiten von Auf- und Abschlag. Der Gleitflug-Einstellwinkel an der Flügelwurzel wird auch im Kraftflug immer beibehalten.
Die hier im Kraftflug vorgesehene Flugweise entspricht der großer Vögel im Reiseflug. Dabei wird das Körpergewicht insbesondere vom Auftrieb und nicht von einem stark nach unten gerichteten Schubstrahl getragen. Es ist dies die Flugweise „Fliegen mit dem Auftrieb“ und nicht „Fliegen mit dem Schub“.
Für genauere Kraftflugergebnisse müssten insbesondere noch der zeitliche Kräfteverlauf und die verschiedenen Widerstände genauer beschrieben werden. Das Rechenprogramm reicht aber aus um einen Eindruck von der Kräftebalance am Schlagflügel zu bekommen und die Zwänge beim Fliegen mit dem Auftrieb kennen zu lernen.
Dateneingabe
Die Dateieingabe erfolgt normaler Weise nur in den rot umrandeten Feldern des Arbeitsblattes "Tabelle". Für weiter gehende Änderungen ist der Blattschutz aufzuheben (Überprüfen/Blatt schützen, ohne Kennwort).
Beim Gleitflug ist neben den üblichen Modelldaten eine sogenannte „Zirkualtionskennzahl“ c_ΓG (Tabelle, Zeile 8) anzugeben. Der Werteintrag 8 führt dabei zur besonders günstigen, elliptischen Auftriebsverteilung (siehe Diagramm „Auftriebsbeiwert“). Aber auch andere Zahlenwerte - etwa zwischen 8 und 7 - können vorteilhaft sein.
Bei den Profildaten ist vielleicht der Auftriebsgradient c_α etwas ungewöhnlich. Er gibt das Verhältnis des Auftriebsbeiwert-Unterschiedes pro Grad Anstellwinkeländerung an (Handbuch, Abschnitt 6.3).
Auch beim Kraftflug bestimmen Zirkulationskennzahlen die Größe und Form der Auftriebsverteilung (Handbuch, Gleichung 2.4). Beim Aufschlag liegt das Minimum des induzierten Widerstandes bei einer Zirkulationskennzahl von c_Γ1=5 (Handbuch Bild 4.4). Beim Abschlag führt die Zirkulationskennzahl c_Γ2=8,5 zu einem günstigen Verhältnis von Flügelschlagmoment/Vortriebskraft (Handbuch, Bild 4.7). Beide Zahlenwerte gemeinsam führen aber nur zu geringen Vortriebswerten. Der resultierende Schub reicht aber gegebenfalls aus, um einen Horizontalflug zu erzielen.
Zur Schubsteigerung muss der Unterschied zwischen den beiden Zirkulationskennzahlen von Auf- und Abschlag möglichst groß gemacht werden (Tabelle, Zeile 13 und 14). Eine große mittlere Flügeltiefe l (Zeile 6) und ein niedriger, mittlerer Auftriebsbeiwert des Gleitfluges c_amG (Zeile 7) und erweitern dabei die Möglichkeiten.
Außerdem nimmt der Schub F_SK (Zeile 119) insbesondere durch Verkürzung der Schlagperiodendauer t_p (Zeile 16) und bei einem größeren Schlagwinkel Φ_E (Zeile 17) zu. Mit beiden Veränderungen steigt aber auch das vom Antrieb aufzubringende und vom Flügelholm zu übertragende Flügelbeschleunigungsmoment M_B (Zeile 79) drastisch an.
Mit dem Geschwindigkeitsfaktor k_v (Zeile 15) lässt sich insbesondere der Auftrieb beeinflussen. Dieser Faktor kennzeichnet das Geschwindigkeitsverhältnis von Kraftflug/Gleitflug. Höher Werte führen zu höher Kraftfluggeschwindigkeit, in der Praxis aber auch zu Schwierigkeiten beim Übergang zwischen Kraft- und Gleitflugphasen (ab etwa k_v = 1,2).
Viele Eingangsparameter haben Auswirkungen auf Auftrieb und Vortrieb (Handbuch, Abschnitt 9).
Zur Bestimmung des Gesamtwirkungsgrades vom Antrieb (Zeile 125) sind die Einzelwirkungsgrade von Drehzahlregler, Motor, Getriebe, Antriebsmechanik und Flügelverwindungsmechanik miteinander zu multiplizieren.
Wenn man die Größe des Auftriebs konstant halten möchte, so ist in den Zeilen mit dem Zirkulationsfaktor k_G ein konstanter Wert einzutragen (z. B. k_G = 1,0 in den Zeilen 38 und 52).
Auswertung
Nach einer Dateneingabe ist zunächst die Einhaltung quasistationärer Bedingungen zu prüfen. Nach E. v. Holst liegen sie vor, wenn die Reduzierte Frequenz kleiner 0,2 ist (Zeile 18).
Dann ist das Diagramm „Auftriebsbeiwert“ zu prüfen. Alle Kurvenzüge längs der Halbspannweite müssen innerhalb der zulässigen Auftriebsbeiwerte des verwendeten Flügelprofils liegen (mit Reserve). Andernfalls ist mit einem Strömungsabriss zu rechnen.
Außerdem ist das Auftriebsgleichgewicht bzw. das Auftriebsverhältnis von Kraftflug/Gleitflug k_A (Zeile 101) zu beachten.
Darüber hinaus ist man natürlich an einer möglichst hohen Schubkraft interessiert (Zeile 119). Welcher Neigungswinkel der Flugbahn (Zeile 132) damit erzielt wird, ist aber auch noch von den Profil- und vom Restwiderstandsbeiwerten abhängig (Schätzwerte, bezogen auf die Flügelfläche, in Zeile 112 und 116 eintragen).
Ein wichtiges Entwicklungsziel ist es auch, mit einer möglichst kleinen Schlagflügelverwindung auszukommen. Das erleichtert die Flügelkonstruktion. Die betreffenden Verwindungskennwerte von Aufschlag, Abschlag und Kraftflug V_Δα1, V_Δα2 und V_ΔαK (Zeile 50, 64 und 65) dienen einer ersten Einschätzung. Der genaue Verwindungsverlauf längs der Halbspannweite wird im Diagramm „Einstellwinkel“ gezeigt.
Die aerodynamische Flügelschlagleistung in Aufschlagmitte (Zeile 74) ist im Beispiel gleich Null. Trotzdem ist die mittlere Flügelschlagleistung aerodynamischer Kräfte beim Aufschlag (Zeile 121) ungleich Null. Beide ändern sich mit der Zirkulationskennzahl des Aufschlags (Zeile 13). Bei der Konstruktion ist mit Hilfe von Federn für eine Rückführung der Aufschlagenergie zu sorgen. Andernfalls ist die Kraftflugleistung (Zeile 123 und 126) nicht korrekt.
Bei weitergehenden Anforderungen steht einer eigenen Programmverbesserung und Erweiterung nichts im Wege.

## Tabelle
Bereich | Parameter | Symbol | Einheit | Eingabe | [10 empty] | Gleichungs-Nr. im Handbuch
Physik | Fallbeschleunigung | g | m/s2 | 9.81
| Luftdichte | ρ | kg/m3 | 1.225
Gleit | Modellmasse | m_M | kg | 4
| Spannweite | b | m | 2.8
| Flügeltiefe (Rechteckflügel) | l | m | 0.28
| mittlerer Auftriebsbeiwert im Gleitflug | c_amG |  | 0.6
| Zirkulationskennzahl des Gleitflugs | c_ΓG |  | 8
Profil | Typ CLARK Y (11.7)
| Auftriebsgradient des Profils | c_α | 1/Grad | 0.094
| Nullauftriebswinkel | α_0 | Grad | -2.8
| Druckseitentangentenwinkel des Profils | σ | Grad | 2
Kraft | Zirkulationskennzahl des Aufschlags | c_Γ1 |  | 0
| Zirkulationskennzahl des Abschlags | c_Γ2 |  | 9.063
| Fluggeschwindigkeitsfaktor | k_v |  | 1.055
| Dauer einer Schlagperiode | t_p | s | 0.7
| Endlagenwinkel ± gegenüber Mittellage | Φ_E | Grad | 30
Rechnung | reduzierte Frequenz (Sollwert < 0,2) | m |  | 0.16244 |  |  |  |  | Stützpunktwerte
| Zähler für Flügelstützpunkte | j | Ort-Nr. | 1e-05 | 1 | 2 | 3 | 4 | 5 | 6 | 7 | 8 | 9 | 10
| Anzahl der betrachteten Flügelorte | n |  | 10 | 10 | 10 | 10 | 10 | 10 | 10 | 10 | 10 | 10 | 10
| Relativer Abstand von der Flügelwurzel | y/s bzw. j/n |  | 1e-06 | 0.1 | 0.2 | 0.3 | 0.4 | 0.5 | 0.6 | 0.7 | 0.8 | 0.9 | 1
Gleitflug | Geschwindigkeit | v_G | m/s | 11.6702 | 11.6702 | 11.6702 | 11.6702 | 11.6702 | 11.6702 | 11.6702 | 11.6702 | 11.6702 | 11.6702 | 11.6702 | 8.7
allgemein | Rezahl (Re=v_G×l×70.000) gerundet | Re_G |  | 229000 | 229000 | 229000 | 229000 | 229000 | 229000 | 229000 | 229000 | 229000 | 229000 | 229000
| mittlere Zirkulation | Γ_mG | m2/s | 0.9803 | 0.9803 | 0.9803 | 0.9803 | 0.9803 | 0.9803 | 0.9803 | 0.9803 | 0.9803 | 0.9803 | 0.9803 | 2.3
| Druckpunktabst. v. Flügelwurzel bez. auf b/2 | y_ΓG |  | 0.42441 | 0.42441 | 0.42441 | 0.42441 | 0.42441 | 0.42441 | 0.42441 | 0.42441 | 0.42441 | 0.42441 | 0.42441 | 2.6
am Flügelort | Zirkulation | Γ_G(y) | m2/s | 1.2482 | 1.2419 | 1.2229 | 1.1907 | 1.1439 | 1.0809 | 0.99852 | 0.89136 | 0.74889 | 0.54406 | 0 | 2.4
| Auftriebsbeiwert | c_aG(y) |  | 0.76394 | 0.76011 | 0.74851 | 0.72876 | 0.70017 | 0.66159 | 0.61115 | 0.54556 | 0.45837 | 0.333 | 0 | 2.8
| Querkraft | F_QG[y] | N | 17.8435 | 17.7541 | 17.483 | 17.0217 | 16.3539 | 15.453 | 14.2748 | 12.7428 | 10.7061 | 7.7778 | 0 | 2.9
| Anstellwinkel | α_G(y) | Grad | 5.3271 | 5.2863 | 5.1629 | 4.9527 | 4.6486 | 4.2382 | 3.7016 | 3.0039 | 2.0762 | 0.7425 | -2.8 | 6.8
| Abwind | v_iG(y) | m/s | 0.22288 | 0.22288 | 0.22288 | 0.22288 | 0.22288 | 0.22288 | 0.22288 | 0.22288 | 0.22288 | 0.22288 | 0.22288 | 2.5
| Abwindwinkel | α_iG(y) | Grad | 1.0941 | 1.0941 | 1.0941 | 1.0941 | 1.0941 | 1.0941 | 1.0941 | 1.0941 | 1.0941 | 1.0941 | 1.0941 | 6.9
| Einstellwinkel | α_EG(y) | Grad | 4.4212 | 4.3805 | 4.257 | 4.0469 | 3.7427 | 3.3324 | 2.7958 | 2.098 | 1.1704 | -0.16336 | -3.7059 | 6.11
[9 empty] | blau = | Werte wie im Handbuch, Anhang B wenn im Beispiel k_v=1,00 (Zeile 15)
Bereich | Parameter | Symbol | Einheit |  | 0.5: Stützpunktwerte | Gleichung Nr. im Handbuch
Kraftflug | Geschwindigkeit | v_K | m/s | 12.312 | 12.312 | 12.312 | 12.312 | 12.312 | 12.312 | 12.312 | 12.312 | 12.312 | 12.312 | 12.312 | 2.31
allgemein | maximale Winkelgeschwindigkeit | ω_max | rad/s | 4.6998 | 4.6998 | 4.6998 | 4.6998 | 4.6998 | 4.6998 | 4.6998 | 4.6998 | 4.6998 | 4.6998 | 4.6998 | 5.5
Aufschlag | Druckpunktabst. v. Flügelwurzel bez. auf b/2 | y_Γ1 |  | 0 | 0 | 0 | 0 | 0 | 0 | 0 | 0 | 0 | 0 | 0 | 2.6
allgemein | Zirkulationsfaktor | k_Γ1 |  | 0.28421 | 0.28421 | 0.28421 | 0.28421 | 0.28421 | 0.28421 | 0.28421 | 0.28421 | 0.28421 | 0.28421 | 0.28421 | 2.30
| mittlere Zirkulation | Γ_m1 | m2/s | 0.27861 | 0.27861 | 0.27861 | 0.27861 | 0.27861 | 0.27861 | 0.27861 | 0.27861 | 0.27861 | 0.27861 | 0.27861 | 2.32
am Flügelort | Zirkulation | Γ_1(y) | m2/s | 1.0642 | 0.99518 | 0.84755 | 0.65625 | 0.4418 | 0.22088 | 0.0095771 | -0.17404 | -0.30568 | -0.34149 | 0 | 2.4
| Umfangsgeschwindigkeit | v_u1(y) | m/s | 6.5797e-06 | 0.65797 | 1.3159 | 1.9739 | 2.6319 | 3.2899 | 3.9478 | 4.6058 | 5.2638 | 5.9218 | 6.5797 | 5.4
| effektive Anströmgeschwindigkeit | v_e1(y) | m/s | 12.312 | 12.3296 | 12.3822 | 12.4693 | 12.5902 | 12.744 | 12.9295 | 13.1453 | 13.3901 | 13.6621 | 13.9599 | 5.6
| Auftriebsbeiwert | c_a1(y) |  | 0.61741 | 0.57653 | 0.48892 | 0.37593 | 0.25065 | 0.1238 | 0.0052908 | -0.094567 | -0.16306 | -0.17854 | 0 | 2.8
| Querkraft | F_Q1[y] | N | 16.0509 | 15.031 | 12.8558 | 10.0242 | 6.8139 | 3.4482 | 0.15169 | -2.8025 | -5.0139 | -5.7153 | 0 | 2.9
| Anstellwinkel | α_1(y) | Grad | 3.7682 | 3.3333 | 2.4013 | 1.1992 | -0.13352 | -1.483 | -2.7437 | -3.806 | -4.5347 | -4.6994 | -2.8 | 6.8
| Abwind | v_i1(y) | m/s | 0.57012 | 0.45071 | 0.33131 | 0.2119 | 0.092497 | -0.026908 | -0.14631 | -0.26572 | -0.38512 | -0.50453 | -0.62394 | 2.5
| Abwindwinkel | α_i1(y) | Grad | 2.6512 | 2.0935 | 1.5327 | 0.97359 | 0.42093 | -0.12098 | -0.64835 | -1.158 | -1.6475 | -2.1149 | -2.5591 | 6.9
| Neigung der Bahnlinie | δ_1(y) | Grad | 3.062e-05 | 3.0591 | 6.1008 | 9.1084 | 12.0663 | 14.9603 | 17.7784 | 20.5103 | 23.1482 | 25.6863 | 28.1207 | 6.10
| Einstellwinkel | α_E1(y) | Grad | 4.4195 | 6.4859 | 8.0348 | 9.2812 | 10.3537 | 11.3564 | 12.3863 | 13.5463 | 14.9661 | 16.872 | 20.7616 | 6.11
| Verwindungskennwert | V_Δα1 | Grad/m |  | 0.5: 11.4628 | 6.13
Abschlag | Druckpunktabst. v. Flügelwurzel bez. auf b/2 | y_Γ2 |  | 0.48081 | 0.48081 | 0.48081 | 0.48081 | 0.48081 | 0.48081 | 0.48081 | 0.48081 | 0.48081 | 0.48081 | 0.48081 | 2.6
allgemein | Zirkulationsfaktor | k_Г2 |  | 1.6494 | 1.6494 | 1.6494 | 1.6494 | 1.6494 | 1.6494 | 1.6494 | 1.6494 | 1.6494 | 1.6494 | 1.6494 | 2.30
| mittlere Zirkulation | Γ_m2 | m2/s | 1.6169 | 1.6169 | 1.6169 | 1.6169 | 1.6169 | 1.6169 | 1.6169 | 1.6169 | 1.6169 | 1.6169 | 1.6169 | 2.32
am Flügelort | Zirkulation | Γ_2(y) | m2/s | 1.5116 | 1.5531 | 1.6315 | 1.7187 | 1.7968 | 1.8494 | 1.8584 | 1.7997 | 1.635 | 1.2799 | 0 | 2.4
| Umfangsgeschwindigkeit | v_u2(y) | m/s | -6.5797e-06 | -0.65797 | -1.3159 | -1.9739 | -2.6319 | -3.2899 | -3.9478 | -4.6058 | -5.2638 | -5.9218 | -6.5797 | 5.4
| effektive Anströmgeschwindigkeit | v_e2(y) | m/s | 12.312 | 12.3296 | 12.3822 | 12.4693 | 12.5902 | 12.744 | 12.9295 | 13.1453 | 13.3901 | 13.6621 | 13.9599 | 5.6
| Auftriebsbeiwert | c_a2(y) |  | 0.87694 | 0.89976 | 0.94117 | 0.98455 | 1.0194 | 1.0366 | 1.0266 | 0.97792 | 0.87219 | 0.66916 | 0 | 2.8
| Querkraft | F_Q2[y] | N | 22.7978 | 23.4579 | 24.7472 | 26.2533 | 27.7123 | 28.872 | 29.434 | 28.9809 | 26.819 | 21.4207 | 0 | 2.9
| Anstellwinkel | α_2(y) | Grad | 6.5291 | 6.7719 | 7.2124 | 7.6739 | 8.0446 | 8.2274 | 8.1218 | 7.6034 | 6.4787 | 4.3188 | -2.8 | 6.8
| Abwind | v_i2(y) | m/s | -0.023159 | 0.068915 | 0.16099 | 0.25306 | 0.34514 | 0.43721 | 0.52929 | 0.62136 | 0.71343 | 0.80551 | 0.89758 | 2.5
| Abwindwinkel | α_i2(y) | Grad | -0.10777 | 0.32024 | 0.7449 | 1.1627 | 1.5703 | 1.9649 | 2.3442 | 2.7063 | 3.0499 | 3.3742 | 3.6789 | 6.9
| Neigung der Bahnlinie | δ_2(y) | Grad | -3.062e-05 | -3.0591 | -6.1008 | -9.1084 | -12.0663 | -14.9603 | -17.7784 | -20.5103 | -23.1482 | -25.6863 | -28.1207 | 6.10
| Einstellwinkel | α_E2(y) | Grad | 4.4213 | 2.0331 | -0.14343 | -2.2718 | -4.4514 | -6.768 | -9.3124 | -12.2006 | -15.6197 | -19.9933 | -29.2418 | 6.11
| Verwindungskennwert | V_Δα2 | Grad/m |  | 0.5: -14.4292 | 6.13
gesamt | Verwindungskennwert für den Kraftflug | V_ΔαK | Grad/m |  | 0.5: 25.892
[9 empty] | blau = | Werte wie im Handbuch, Anhang B wenn im Beispiel k_v=1,00 (Zeile 15)
Dynamik des Schlagflügels
(Summe beider Flügelhälften)
| Parameter | Symbol | Einheit | Wert | [10 empty] | Gleichung Nr. im Handbuch
| Schlag- bzw. Haltemoment im Gleitflug | M_SG | Nm | 23.3156 | 0.1: Dies sind nur Näherungen der Schlagmomente, siehe Handbuch Anhang B, Seite 137-138 | S. B-138
| Schlagmoment in den Schlagendlagen | M_SE | Nm | 25.9508 | [10 empty] | S. B-137
| Schlagmoment in Aufschlagmitte | M_S1 | Nm | 0 | [10 empty] | S. B-138
| Schlagmoment in Abschlagmitte | M_S2 | Nm | 43.5655 | [10 empty] | S. B-138
| Aerodynamische Flügelschlagleistung in Aufschlagmitte (Energierückführung) | P_A1 | W | 0 | [10 empty] | 8.11
| Aerodynamische Flügelschlagleistung in Abschlagmitte (durch Energiezufuhr) | P_A2 | W | 204.7498 | [10 empty] | 8.11
| Masse des ganzen Flügels | m_F | kg | 0.8 | 0.1: Eingabe
| Winkelbeschleunigung max. | α_Bmax | rad/s2 | 42.1854 | [10 empty] | 5.16
| Trägheitsmoment des Flügels bei gleichmäßiger Gewichtsverteilung | J_F | kg m2 | 0.52267
| Schlagmoment der Massenträgheit | M_SJ | Nm | 22.0489 | [10 empty] | 5.15
| Schlagmoment mit ell. Auftriebsvertlg. | M_SA | Nm | 23.0404
| Trägheitsradius | r_J | m | 0.80829
| Trägheitskraft am Trägheitsradius | F_T | N | 27.2784
| F_T bezogen auf Auftrieb im Gleit. F_G |  | % | 70.3471
Numerische Integration längs der Halbspannweite
| Integrationsparameter |  |  |  | 0.5: Stützpunktwerte
| Faktor für Trapezregel |  |  | 0.5 | 1 | 1 | 1 | 1 | 1 | 1 | 1 | 1 | 1 | 0.5
| Auftrieb | Gleitflug |  | 8.9218 | 17.7541 | 17.483 | 17.0217 | 16.3539 | 15.453 | 14.2748 | 12.7428 | 10.7061 | 7.7778 | 0
|  | Aufschlag |  | 8.0254 | 15.0096 | 12.7829 | 9.8978 | 6.6634 | 3.3313 | 0.14444 | -2.6249 | -4.6103 | -5.1505 | 0
|  | Abschlag |  | 11.3989 | 23.4244 | 24.607 | 25.9223 | 27.1 | 27.8934 | 28.0284 | 27.1438 | 24.6598 | 19.3039 | 0
| Vortrieb | Aufschlag |  | -4.2889e-06 | -0.80213 | -1.3663 | -1.5869 | -1.4244 | -0.89015 | -0.046316 | 0.98193 | 1.971 | 2.4772 | 0
|  | Abschlag |  | 6.0917e-06 | 1.2518 | 2.6301 | 4.156 | 5.7931 | 7.4533 | 8.9873 | 10.1542 | 10.5429 | 9.2846 | 0
Grobe Mittelwerte im Flug
|  | Symbol | Einheit | Wert
| Auftrieb Gleitflug | F_AG | N | 38.7769 | 0.1: F_AG entspricht etwa F_AE
| in den Schlagendlagen | F_AE | N | 37.3774
| Aufschlag ● | F_AF1 | N | 12.1714 | 0.1: ● Kraft beider Flügelhälften in Schlagmitte
| Abschlag ● | F_AF2 | N | 67.055 | 0.1: ● Kraft beider Flügelhälften in Schlagmitte
| Kraftflug | F_AK | N | 38.8007 | 0.1: Berechnung siehe Bild vom Rechenschema, aber genauer mit F_AE statt F_AG -->
| Auftriebsverhältnis Kraft/Gleit | k_A |  | 1.0006 | 0.1: Der Sollwert für Auftriebs-Kräftegleichgewicht im Kraftflug ist 1,00 ± 0,01
| Vortrieb Aufschlag ● | F_V1 | N | -0.19206
| Abschlag ● | F_V2 | N | 16.8709
| Kraftflug | F_VK | N | 5.309
induzierter Widerstand
| Gleitflug | F_WiG | N | 0.74943
| in Schlagendlage | F_WiE | N | 0.67333
| Aufschlag ● *) | F_Wi1 | N | 0.54483 | 0.1: F_Wi nach Handbuch, Gleichung 3.1
| Abschlag ● *) | F_Wi2 | N | 2.3267 | 0.1: *) ohne Berücksichtigung der unterschiedlichen Vektorneigungen längs der Spannweite
| Kraftflug | F_WiK | N | 1.1587
Proflwiderstand
| Beiwert | c_Wp |  | 0.012 | 0.1: Eingabe
| Gleitflug | F_WpG | N | 0.7848
| Kraftflug *) | F_WpK | N | 0.93587
Modell-Restwiderstand
| Beiwert | c_Wr |  | 0.02 | 0.1: Eingabe
| Gleitflug | F_WrG | N | 1.308
| Kraftflug | F_WrK | N | 1.4558
| Schub Kraftflug | F_SK | N | 1.7586
Flügelschlagleistung aerodyn. Kräfte
| beim Aufschlag | P_Sa1 | W | -44.3193 | 0.1: **) Die Leistungen der beiden Takte wirken jeweils nur in der halben Schlagperiode.
| beim Abschlag | P_Sa2 | W | 174.667
| Kraftflug **) | P_SaK | W | 65.1739 | 0.1: Nur gültig, wenn mit einem Energiespeicher (Feder) die Rückführung der Aufschlagenergie erfolgt
erforderliche Antriebsleistung
| Gesamtwirkungsgrad | h | % | 50 | 0.1: Eingabe
| Motoreingangsleistung | P_Mot | W | 130.3477
Flugdaten
|  | Symbol | Einheit | Wert
| Gleitzahl |  |  | 13.6431
| Gleitwinkel | γ_G | Grad | -4.1921
| Neigungswinkel der Flugbahn | γ_K | Grad | 2.5951 | 0.1: k_A =; 0.2: 1.0006; 0.3: Der Neigungswinkel ist nur gültig, wenn der Sollwert
| im Kraftflug [±] |  |  |  | 0.3: k_A=1,00 ± 0,01 (Zeile 99) eingehalten wird.